## 汇总
巴中市中医医院汇总表
品名 | 小计 | 备注
标识制作费
标识安装费
文化环境制作费
文化环境安装费
文化装饰制作安装费
运输费
税费(3%)
合计

## 标识
巴中市中医院回风院区二期住院综合楼 标识数量清单表
序号 | 项目名称 | 规格：毫米（mm) | 样式 | 材质工艺 | 安装方式 | 数量 | 单位 | 制作单价 | 安装单价 | 小计 | 备注
户外标识
1 | B1-医院院名楼宇字 | 字高2000*厚度120 字宽根据字数等比例测算 |  | ≥1.2mm(T)201#不锈钢激光切割成型， 精工焊接造型， 打磨、 氟碳烤漆， 发光灯箱；面板为≥3mm红色透光亚克力板，白天红色，夜间红光 | 钢架结构（钢架结构由施工图方深化） 固定安装 | 1 | 套 |  |  |  | 最终以设计效果为制作标准 制作数量以现场实际制作数量为准
2 | B2-楼栋名称楼宇字 | 字高1500*厚度120 字宽根据字数等比例测算 |  | ≥1.2mm(T)201#不锈钢激光切割成型， 精工焊接造型， 打磨、 氟碳烤漆， 发光灯箱；面板为≥3mm红色透光亚克力板，白天红色，夜间红光 | 钢架结构（钢架结构由施工图方深化） 固定安装 | 1 | 个 |  |  |  | 最终以设计效果为制作标准 制作数量以现场实际制作数量为准
3 | L1-车流指引标识牌 | 3400*860*220 |  | ≥2mm(T)201#不锈钢激光切割成型， 精工焊接造型，打磨、氟碳烤漆，图文丝印； 信息面板：激光雕刻镂空，内嵌亚克力透光板，内置防水LED光源。 装饰侧面：≥2mm(T)201#不锈钢激光切割成型，线条激光雕刻镂空，内置乳白透光亚克力，防水LED光源 | 钢筋混泥土预埋件安装 | 3 | 个 |  |  |  | 最终以设计效果为制作标准 制作数量以现场实际制作数量为准
4 | P1-停车场出入口标识牌 | 3400*860*220 |  | ≥2mm(T)201#不锈钢激光切割成型， 精工焊接造型，打磨、氟碳烤漆，图文丝印； 信息面板：激光雕刻镂空，内嵌亚克力透光板，内置防水LED光源。 装饰侧面：≥2mm(T)201#不锈钢激光切割成型，线条激光雕刻镂空，内置乳白透光亚克力，防水LED光源 | 钢筋混泥土预埋件安装 | 1 | 个 |  |  |  | 最终以设计效果为制作标准 制作数量以现场实际制作数量为准
室内标识
5 | I1-总楼层信息索引 | 1840*1500*360 |  | ≥2mm(T)201#不锈钢激光切割成型， 精工焊接造型， 打磨、 氟碳烤漆；内凹10mm，画面内容为铝型材可更换式面板，烤漆丝印，其他信息内容丝网印刷。 | 地面固定安装 | 1 | 个 |  |  |  | 最终以设计效果为制作标准 制作数量以现场实际制作数量为准
6 | G1-楼层信息索引牌（电梯厅） | 1500*740*40 |  | 框架：1.2mm厚镀锌板激光雕刻，折弯焊接，烤漆。 信息板：10mm厚亚克力，背面图文丝印，背面喷漆，镶嵌工艺固定。 可更换信息面板：1.2mm厚镀锌板，图文丝印，烤漆，背面磁吸工艺 楼层号：15mm厚高密度PVC立体雕刻 | 贴墙固定安装 | 114 | 个 |  |  |  | 最终以设计效果为制作标准 制作数量以现场实际制作数量为准
7 | G2-楼层信息索引牌（楼梯间） | 1500*740*40 |  | 框架：1.2mm厚镀锌板激光雕刻，折弯焊接，烤漆。 信息板：10mm厚亚克力，背面图文丝印，背面喷漆，镶嵌工艺固定。 可更换信息面板：1.2mm厚镀锌板，图文丝印，烤漆，背面磁吸工艺 楼层号：15mm厚高密度PVC立体雕刻 | 贴墙固定安装 | 6 | 个 |  |  |  | 最终以设计效果为制作标准 制作数量以现场实际制作数量为准
8 | G3-楼层信息索引牌（电梯内） | 1200*600*5 |  | 5mm厚透明亚克力，激光雕刻 图文背面UV印刷，背面喷漆 | 贴墙固定安装 | 11 | 个 |  |  |  | 最终以设计效果为制作标准 制作数量以现场实际制作数量为准
9 | F1-电梯编号牌 | 900*450 |  | 加厚不干胶贴，覆防滑膜，图文高清数码打印 | 地面粘贴安装 | 215 | 个 |  |  |  | 最终以设计效果为制作标准 制作数量以现场实际制作数量为准
10 | F1-电梯编号牌 | 图标：80*80*10 字高：75 字宽根据字数等比例测算 |  | 10mm厚亚克力，激光雕刻，喷漆 | 贴墙安装 | 215 | 个 |  |  |  | 最终以设计效果为制作标准 制作数量以现场实际制作数量为准
11 | F3-楼层号牌 | 1200*700*30 |  | 1.2mm厚镀锌板，激光雕刻 折弯焊接，烤漆 | 贴墙固定安装 | 129 | 个 |  |  |  | 最终以设计效果为制作标准 制作数量以现场实际制作数量为准
12 | F3-楼层号牌 | 600*320*10 |  | 10mm厚透明亚克力，激光雕刻 背面UV，喷漆 | 贴墙安装 | 129 | 个 |  |  |  | 最终以设计效果为制作标准 制作数量以现场实际制作数量为准
13 | T1-主通道分流指引吊牌 | 3800*360*200 |  | 1.2mm厚镀锌板折弯焊接L型槽，氟碳烤漆，图文信息部分，内贴5mm乳白亚克力透光片，内置LED灯组发光，图文信息部分可更换。楼层号为10mm厚透明亚克力，激光雕刻，背面喷漆。吊顶/吸顶固定安装 | 吊顶或吸顶固定安装 | 4 | 个 |  |  |  | 最终以设计效果为制作标准 制作数量以现场实际制作数量为准
14 | T2-次通道分流指引吊牌 | 2800*320*200 |  | 1.2mm厚镀锌板折弯焊接L型槽，氟碳烤漆，图文信息部分，内贴5mm乳白亚克力透光片，内置LED灯组发光，图文信息部分可更换。楼层号为10mm厚透明亚克力，激光雕刻，背面喷漆。吊顶/吸顶固定安装 | 吊顶或吸顶固定安装 | 8 | 个 |  |  |  | 最终以设计效果为制作标准 制作数量以现场实际制作数量为准
15 | R1-通道分流标识(公共区域) | 1140*600*30 |  | 框架：1.2mm厚镀锌板激光雕刻，折弯焊接，烤漆。 信息板：10mm厚亚克力，背面图文丝印，背面喷漆，镶嵌工艺固定。 可更换信息面板：1.2mm厚镀锌板，图文丝印，烤漆，背面磁吸工艺 | 贴墙固定安装 | 65 | 个 |  |  |  | 最终以设计效果为制作标准 制作数量以现场实际制作数量为准
16 | M1-地贴分流标识 | 960*900（单张） |  | 可移车贴，高清数码打印，覆防滑膜 | 地面粘贴安装 | 45 | 平方米 |  |  |  | 最终以设计效果为制作标准 制作数量以现场实际制作数量为准
17 | U1-医务单元分区牌（门楣式） | 1500*320*20 |  | 底板：1.2mm厚镀锌板 激光雕刻，折弯焊接，烤漆，图案丝印 面板：5mm厚透明亚克力，激光雕刻 背面喷漆，图文丝印 | 贴墙固定安装 | 55 | 个 |  |  |  | 最终以设计效果为制作标准 制作数量以现场实际制作数量为准
18 | U2-医务单元分区牌（门楣式） | 900*320*20 |  | 底板：1.2mm厚镀锌板 激光雕刻，折弯焊接，烤漆，图案丝印 面板：5mm厚透明亚克力，激光雕刻 背面喷漆，图文丝印 | 贴墙固定安装 | 5 | 个 |  |  |  | 最终以设计效果为制作标准 制作数量以现场实际制作数量为准
19 | U3-医务单元分区牌（门侧式） | 中文字宽：150 英文字宽：80 图标高度：280 |  | 5mm厚亚克力激光雕刻，打磨抛光，背面丝印，背面喷漆 | 贴墙固定安装 | 39 | 个 |  |  |  | 最终以设计效果为制作标准 制作数量以现场实际制作数量为准
20 | S1-工作人员分区牌 | 250*1500*10尺寸有误 设计尺寸为1500*320 |  | 1.2mm厚镀锌板 激光雕刻，折弯焊接，烤漆，图案丝印 | 贴墙固定安装 | 31 | 个 |  |  |  | 最终以设计效果为制作标准 制作数量以现场实际制作数量为准
21 | S2-工作人员分区牌 | 900*320*15 |  | 1.2mm厚镀锌板 激光雕刻，折弯焊接，烤漆，图案丝印 | 贴墙固定安装 | 31 | 个 |  |  |  | 最终以设计效果为制作标准 制作数量以现场实际制作数量为准
22 | N1-护士站/导医台（吊牌） | 2400*280*200 |  | 1.2mm厚镀锌板折弯焊接L型槽，氟碳烤漆，图文信息部分，激光雕刻镂空，内贴5mm乳白亚克力透光片，内置LED灯组发光，图文信息部分可更换。吊顶/吸顶固定安装 | 吊顶或吸顶固定安装 | 23 | 个 |  |  |  | 最终以设计效果为制作标准 制作数量以现场实际制作数量为准
23 | N2-护士站/导医台 | 中文字高：200 英文字高：80 图标高度：320 |  | 10mm厚亚克力激光雕刻，打磨抛光，通体喷漆 | 贴墙固定安装 | 11 | 个 |  |  |  | 最终以设计效果为制作标准 制作数量以现场实际制作数量为准
24 | AC1-公共服务设施牌（卫生间） | 300*180*30 |  | 底框：1.2mm厚镀锌板，激光雕刻，折弯焊接，烤漆 面层：5mm厚透明亚克力，激光雕刻，背面喷漆，图文丝印 | 侧面贴墙固定安装 | 28 | 个 |  |  |  | 最终以设计效果为制作标准 制作数量以现场实际制作数量为准
25 | AC2-公共服务设施牌（电梯厅） | 300*180*30 |  | 底框：1.2mm厚镀锌板，激光雕刻，折弯焊接，烤漆 面层：5mm厚透明亚克力，激光雕刻，背面喷漆，图文丝印 | 侧面贴墙固定安装 | 102 | 个 |  |  |  | 最终以设计效果为制作标准 制作数量以现场实际制作数量为准
26 | AC3-公共服务设施牌（楼梯间） | 300*180*30 |  | 底框：1.2mm厚镀锌板，激光雕刻，折弯焊接，烤漆 面层：5mm厚透明亚克力，激光雕刻，背面喷漆，图文丝印 | 贴墙固定安装 | 28 | 个 |  |  |  | 最终以设计效果为制作标准 制作数量以现场实际制作数量为准
27 | AC4-公共服务设施牌（开水间） | 300*180*30 |  | 底框：1.2mm厚镀锌板，激光雕刻，折弯焊接，烤漆 面层：5mm厚透明亚克力，激光雕刻，背面喷漆，图文丝印 | 贴墙固定安装 | 22 | 个 |  |  |  | 最终以设计效果为制作标准 制作数量以现场实际制作数量为准
28 | D1-诊室门牌 | 底层：300*180*8 亚克力盒子：150*40*10 |  | 8mm厚透明亚克力激光雕刻，打磨抛光，背面丝网印刷，面层3mm厚透明亚克力折盒子，侧面预留清理缝。 | 贴墙固定安装 | 0 | 个 |  |  |  | 最终以设计效果为制作标准 制作数量以现场实际制作数量为准
29 | D2-病房门牌 | 底层：300*180*8 亚克力盒子：150*40*10 |  | 8mm厚透明亚克力激光雕刻，打磨抛光，背面丝网印刷，面层3mm厚透明亚克力折盒子，侧面预留清理缝。 | 贴墙固定安装 | 351 | 个 |  |  |  | 最终以设计效果为制作标准 制作数量以现场实际制作数量为准
30 | D2-病房门牌 | 250*200*100 |  | 1.2mm厚镀锌板 激光雕刻，折弯焊接，烤漆，图文丝印 | 贴墙固定安装 | 351 | 个 |  |  |  | 最终以设计效果为制作标准 制作数量以现场实际制作数量为准
31 | D3-普通门牌 | 180*300*8 |  | 8mm厚透明亚克力，激光切割 图文背面丝印，背面喷漆 | 贴墙固定安装 | 647 | 个 |  |  |  | 最终以设计效果为制作标准 制作数量以现场实际制作数量为准
32 | D4-卫生间门牌 | 180*240*8 |  | 8mm厚透明亚克力，激光切割 图文背面丝印，背面喷漆 | 贴墙固定安装 | 71 | 个 |  |  |  | 最终以设计效果为制作标准 制作数量以现场实际制作数量为准
33 | W1-服务窗口牌 | 编号：200*200 中文字高：100 英文字高：60 字宽根据字数等比例测算 |  | 可移车贴，高清数码打印，激光雕刻 | 粘贴固定安装 | 9 | 个 |  |  |  | 最终以设计效果为制作标准 制作数量以现场实际制作数量为准
34 | BC1-床头牌 | 260*150*5 |  | 5mm透明亚克力激光造型切割，打磨抛光，图文背面丝网印刷，背喷漆。面层3mm透明亚克力折盒子。 | 贴墙固定安装 | 1013 | 个 |  |  |  | 最终以设计效果为制作标准 制作数量以现场实际制作数量为准
35 | BC2-床头牌 | 100*70 |  | 不干胶贴，数码打印，激光雕刻 | 粘贴固定安装 | 1013 | 个 |  |  |  | 最终以设计效果为制作标准 制作数量以现场实际制作数量为准
模板标识
36 | H1-规则警示牌 | 150*170*3 |  | 3mm透明亚克力激光造型切割，打磨抛光，图文背面UV打印，背喷漆 | 贴墙固定安装 | 335 | 个 |  |  |  | 最终以设计效果为制作标准 (根据实际需求制作)
37 | H2-温馨提示类标识牌 | 150*170*3 |  | 3mm透明亚克力激光造型切割，打磨抛光，图文背面UV打印，背喷漆 | 贴墙固定安装 | 557 | 个 |  |  |  | 最终以设计效果为制作标准 (根据实际需求制作)
38 | A1-宣传教育栏 | 2400*1200*40 |  | 1.2mm镀锌板激光切割成型，精工焊接造型 ， 氟碳烤漆；内嵌8MMPVC板，粘贴写真画面，宣传栏标题5mm厚透明亚克力，激光雕刻，边缘打磨，背面喷漆。 | 贴墙固定安装 | 30 | 个 |  |  |  | 最终以设计效果为制作标准 (根据实际需求制作)
39 | A2-制度栏 | 800*600*28 |  | 铝型材可开启式相框（颜色烤漆） 面层2mm厚透明亚克力，激光切割，打磨抛光 | 贴墙固定安装 | 258 | 个
40 | A3-医务人员介绍栏 | 2800*1200*50 |  | 1.2mm厚镀锌板激光切割，打磨，木纹漆 1.2mm厚镀锌板激光切割，焊接，打磨，氟碳烤漆。标题10mm厚透明亚克力激光雕刻，打磨抛光，通体烤漆。 面层3mm厚透明亚克力折盒子，侧面预留清理缝。 | 贴墙固定安装 | 22 | 个
合 计

## 文化环境
巴中市中医院回风院区二期住院综合楼 文化环境清单表
序号 | 项目名称、位置 | 尺寸规格 | 工艺、材料相关要求 | 参考缩略图 | 预估数量 | 单位 | 制作单价 | 安装单价 | 小计 | 备注
一层
1 | 入口大厅屏风隔断立体雕刻字 | 200*200*30 | 30mm厚高密度PVC立体雕刻，边缘打磨，喷漆 |  | 7 | 个
2 | 入口大厅屏风隔断立体雕刻字 | 160*160*30 | 30mm厚高密度PVC立体雕刻，边缘打磨，喷漆 |  | 8 | 个
3 | 入口大厅屏风隔断立体雕刻字 | 1700*20*30 | 30mm厚高密度PVC立体雕刻，边缘打磨，喷漆 |  | 1 | 个
4 | 入口大厅屏风隔断立体雕刻字 | 1700*20*30 | 30mm厚高密度PVC立体雕刻，边缘打磨，喷漆 |  | 1 | 个
5 | 入口大厅柱面立体雕刻字 | 250*250*30 | 面层定制字体：30mm厚高密度PVC立体雕刻，边缘打磨，喷漆 |  | 18 | 个
6 | 入口大厅柱面立体雕刻字 | 180*180*30 | 面层定制字体：30mm厚高密度PVC立体雕刻，边缘打磨，喷漆 |  | 24 | 个
7 | 入口大厅柱面立体雕刻字 | 200*200*30 | 面层定制字体：30mm厚高密度PVC立体雕刻，边缘打磨，喷漆 |  | 39 | 个
8 | 入口大厅柱面立体雕刻字 | 250*250*30 | 面层定制字体：30mm厚高密度PVC立体雕刻，边缘打磨，喷漆 |  | 4 | 个
9 | 入口大厅柱面立体雕刻字 | 220*220*30 | 面层定制字体：30mm厚高密度PVC立体雕刻，边缘打磨，喷漆 |  | 4 | 个
10 | 入口大厅柱面立体雕刻字 | 140*140*30 | 面层定制字体：30mm厚高密度PVC立体雕刻，边缘打磨，喷漆 |  | 12 | 个
11 | 入口大厅柱面立体雕刻字 | 120*120*30 | 面层定制字体：30mm厚高密度PVC立体雕刻，边缘打磨，喷漆 |  | 14 | 个
12 | 入口大厅柱面立体雕刻字 | 130*130*30 | 面层定制字体：30mm厚高密度PVC立体雕刻，边缘打磨，喷漆 |  | 6 | 个
13 | 入口大厅柱面立体雕刻字 | 160*160*30 | 面层定制字体：30mm厚高密度PVC立体雕刻，边缘打磨，喷漆 |  | 29 | 个
14 | 入口大厅柱面立体雕刻字 | 250*270*30 | 面层定制字体：30mm厚高密度PVC立体雕刻，边缘打磨，喷漆 |  | 8 | 个
15 | 入口大厅柱面立体雕刻字 | 320*300*30 | 面层定制字体：30mm厚高密度PVC立体雕刻，边缘打磨，喷漆 |  | 8 | 个
16 | 文化展示墙 | 210*210*36 | 实木雕刻板，字体阳刻，防腐木油处理，粘贴安装 |  | 170 | 个
17 | 文化展示墙 | 210*440*36 | 实木雕刻板，字体阳刻，防腐木油处理，粘贴安装 |  | 15 | 个
18 | 文化展示墙 | 440*440*36 | 实木雕刻板，字体阳刻，防腐木油处理，粘贴安装 |  | 11 | 个
19 | 文化展示墙 | 670*670*36 | 实木雕刻板，字体阳刻，防腐木油处理，粘贴安装 |  | 4 | 个
20 | 文化展示墙 | 2400*1390 | 面层定制画面：可移背胶车贴，画面数码喷绘。 |  | 2 | 面
21 | 文化展示墙 | 2800*1390 | 面层定制画面：可移背胶车贴，画面数码喷绘。 |  | 2 | 面
22 | 文化展示墙 | 1200*1390 | 面层定制画面：可移背胶车贴，画面数码喷绘。 |  | 1 | 面
23 | 文化展示墙 | 3700*3500 | 板1：3500*650*30，1.2mm厚镀锌板，激光切割折弯焊接，烤漆，图文丝印 板2、板3：2000*650*30，1.2mm厚镀锌板，激光切割折弯焊接，烤漆，图文丝印 板4：1500*650*30，1.2mm厚镀锌板，激光切割折弯焊接 烤漆，图文丝印 板5：1360*650*301.2mm厚镀锌板，激光切割折弯焊接 烤漆，图文丝印 板6：650*650*30，1.2mm厚镀锌板，激光切割折弯焊接 烤漆 精品字：30mm厚高密度PVC立体雕刻，边缘打磨，喷漆 木纹矩管：30*30*3500*7，镀锌矩管，激光切割折弯焊接，木纹漆 |  | 2 | 套
合 计
备注：1.此报价为制作+安装+运输以及税费。 2.此报价为预估报价，最终报价以设计方案为准。

## 文化装饰
巴中市中医院回风院区二期住院综合楼 一楼大厅中医文化展陈方案造价清单
序号 | 项目名称 | 计量 单位 | 工程量 | 金额（元）
|  |  |  | 综合安装单价 | 合价 | 备注
1 | 原墙面装饰面层拆除 | m2 | 30.38
2 | 建筑垃圾外运 | m3 | 12
3 | 隔墙屏风结构层 | m2 | 7.57
4 | 钢化夹绢玻璃6+1.14PVB+6mm | m2 | 5
5 | 9mm双层水泥纤维板 | m2 | 56.822
6 | 艺术涂料 | m2 | 8.672
7 | 木纹覆膜铝方通100*40*2mm | m | 30
8 | 木纹覆膜铝方通200*50*2mm | m | 12
9 | 木纹覆膜铝方通100*100*2mm | m | 35
10 | 木纹覆膜铝方通50*50*2mm | m | 155
11 | 木纹覆膜铝方通80*50*2mm | m | 11.8
12 | 3mm覆膜金属夹芯板柱面装饰 | m2 | 125.52 |  |  | 有凹凸折叠
13 | 1.5mm木纹覆膜钢板装饰面层 | m2 | 9.65 |  |  | 含钢龙骨
14 | 米白色抗菌板1200*2400*6mm | m2 | 2
15 | 香槟金不锈钢踢脚 | m2 | 0.25
16 | 文化墙镀锌方管基层 | m2 | 36.5
17 | 干挂墙砖 | m2 | 10.49
18 | 双层文化墙板 | m2 | 18.78 |  |  | 含底板+面板
19 | 18mm实木雕刻版面层 | m2 | 9.3 |  |  | 不含发光字体
20 | 36mm实木雕刻版面层 | m2 | 22.42 |  |  | 不含发光字体
21 | 暖灰色人造石收边 | m2 | 1.5
22 | 铝型材收边 | m2 | 1.2
23 | 灯带槽 | m | 35.12
24 | 脚手架 | m2 | 136.78